## datos-resultados
HOJA DE CÁLCULO MICROS-2006.XLS
ANTONIO JARAMILLO MORILLA, DR. ARQUITECTO
PEDRO AROZAMENA CAGIGAL, INGENIERO DE CAMINOS C y P
HUND. PILOTES SEGÚN MÉTODO DE BUSTAMANTE (IGU EN SUELOS). MICROS SEGÚN EHE
OBRA: | RECALCE EDIFICIO FIDAS
CLIENTE: | COLEGIO DE ARQUITECOS
REF. MICROPILOTES: | MICROS PARA SALA DE REUNIONES
TABLA 1 | TIPOS DE TERRENO |  | DATOS A RELLENAR USUARIO
ARENA+GRAVA | 1 |  | CÁLCULOS PROGRAMA
ARCILLA+LIMO | 2 |  | SALIDA FINAL PROGRAMA
CRETA+MARGA+MARGO-CALCAREA | 3
SOLICITACIÓN | HORM. MICRO (fck) | LIM. ELAST. ACERO (fyk) | COEF. SEG. CARGAS | COEF. SEG. HORM. | COEF. SEG. ACERO | COEF. SEG. MIN. TERRENO
C=COMPRESIÓN; T=TRACCIÓN | MPa ó N/mm² | MPa ó N/mm² | gf | gC | gS | Fl
C | 25 | 500 | 1.8 | 1.7 | 1.15 | 2
DIAM. MICROP. (Dc) | DIÁM. ARM. EXT. (De) | ESP. TUBO ACERO (e)
m | m | m
0.15 | 0.0889 | 0.0075
COTA ORIGEN | ESPESOR (Li) | TIPO TERRENO | NSPT | Res. Lateral Unit. (qsi) | COEF. AUMENTO DE DIAM. | RES. LAT. (Qli)
m ó - | m | ver Tabla 1 TIPOS DE TERRENO |  | MPa ó N/mm² | ai | KN
0 | 2 | 1 | 2 | 0.01 | 1 | 9.4248
2 | 1.5 | 1 | 10 | 0.05 | 1 | 35.3429
3.5 | 8.5 | 2 | 12 | 0.083149 | 1 | 333.0559
12 | 4 | 1 | 20 | 0.1 | 1 | 188.4956
16 | 3 | 2 | 40 | 0.20383 | 1 | 288.1565
RESISTENCIA PUNTA |  | 2 | 40 | 2560 | 1 | 45.2389
CONSIDERAR MÁXIMO (PARA TRACCIÓN PONER 0%) | 20 | % | = | 170.8951 |  | 45.2389
COEF. b HORM. | COEF. ART. 39.1 (p) | ESPES. ZAP. O LOSA (Lz) | DIAM. TALADRO ZAP. O LOSA (Dz) | SEP. CENTROS TAL. (s) | HORM. MÁS DÉBIL (fck)' | COEF. SEG. HORM. DÉBIL
0.2 LISO, 0.4 RUG. | 0.21(5%)-0.3(M.)-0.39(95%) | m | m | m | MPa ó N/mm² | g'C
0.4 | 0.3 | 0.8 | 0.2 | 0.15 | 25 | 1.5
AREA HORM. (Ac) | AREA ACERO (As) | AREA TAL.ZAP. 1 DIAM. (A1d) | AREA TAL.ZAP. 3 DIAM. (A3d) | ÁNG. 3 TALADROS (q) | RES. UNITARIA DE ADHERENCIA HORM. (t)
m² | m² | m² | m² | rad. | kPa
0.015754 | 0.0019179 | 0.50265 | 0.90972 | 0.72273 | 683.9904
Q EST. (horm.+acero) (Te) | Q HUN (terreno) (Qh) | Q ADM. (terreno) (Qadm) | Longitud micropilote (L) | RES. ADM. 1 TAL. (Radm 1TAL) | RES. ADM. 3 TAL. (Radm 3TAL)
kN | kN | kN | m | kN | kN
468.1088 | 899.7145 | 449.8573 | 19 | 191.0061 | 345.6905

## tablas-grafico
ARENA +GRAVA |  |  | ARCILLA+LIMO |  |  | CRETA+MARGA+MARGO-CALCAREA
N(SPT) | qs (kg/cm2) IGU | fórmula | N(SPT) | qs (kg/cm2) IGU | fórmula | N(SPT) | qs (kg/cm2) IGU | fórmula
5 | 0.25 | 0.25 | 5 | 0.45 | 0.53034 | 20 | 1.5 | 1.5
10 | 0.5 | 0.5 | 10 | 0.8 | 0.74639 | 40 | 2 | 2
20 | 1 | 1 | 15 | 1 | 0.96244 | 60 | 2.5 | 2.5
30 | 1.5 | 1.5 | 20 | 1.2 | 1.1785 | 80 | 3 | 3
40 | 2 | 2 | 25 | 1.4 | 1.3945 | 100 | 3.5 | 3.5
50 | 2.5 | 2.5 | 30 | 1.6 | 1.6106 | 120 | 4 | 4
60 | 3 | 3 | 35 | 1.8 | 1.8266 | 140 | 4.5 | 4.5
70 | 3.5 | 3.5 |  |  |  | 160 | 5 | 5
80 | 4 | 4
90 | 4.5 | 4.5
100 | 5 | 5
110 | 5.5 | 5.5
120 | 6 | 6