## INTRODUCCION
HOJA DE CÁLCULOCARGA ADMISIBLE DE CIMENTACIONES SUPERFICIALES UTILIZANDO VALORES DE SPT. MÉTODOS EMPÍRICOS
http:// arquijadel.webcindario.com
Creado por A. Jaramillo
| V1.0 | AJM | Versión Octubre 2005
Reserevados todos los derechos.
Este programa es educacional. Su uso implica un conocimiento por parte del usuario y no existe garantía de los valores y resultados obtenidos.

## PRESIONES_ADMISIBLES_N_SPT
CARGA ADMISIBLE DE CIMENTACIONES SUPERFICIALES UTILIZANDO VALORES DE SPT. MÉTODOS EMPÍRICOS
VALORES DE ENTRADA
N | 10
ER | 60
Factores de corrección del ensayo SPT
Cs | 1
Cr | 1
Cb | 1
Ce | 1
N60 | 10
D/B | 0.6
Peso específico efectivo (kN/m^3) | 18
Anchura de la cimentación (B en m) | 0.6 | 1 | 1.5 | 2 | 3
Profundidad de interés (m) | 0.66 | 1.1 | 1.65 | 2.2 | 3.3
Presión efectiva vertical (kPa) | 11.88 | 19.8 | 29.7 | 39.6 | 59.4
Factor de corrección de profundidad Liao&Witman | 0.34467 | 0.44497 | 0.54498 | 0.62929 | 0.77071
N1,60 | 20 | 20 | 18.3494 | 15.891 | 12.975
EXPRESIÓN TERZAGHI-PECK PARA ARENAS
Coeficiente de seguridad al hundimiento | 3
Expresiones de Hatanaka & Uchida (1996), y Mayne (2001)
Ángulo de rozamiento (grados) | 37.5499 | 37.5499 | 36.8101 | 35.6436 | 34.1356
Ngamma (Chen) | 94.4289 | 94.4289 | 83.2223 | 68.3982 | 53.3479
Ngamma (Brinch-Hansen) | 52.0177 | 52.0177 | 45.8882 | 37.7424 | 29.421
Nq (el mismo para todos) | 46.1124 | 46.1124 | 41.8782 | 36.0889 | 29.931
Carga de hundimiento (kPa) | 607.793 | 1012.9883 | 1359.8668 | 1526.8184 | 1843.5663
Presión admisible (kPa) | 202.5977 | 337.6628 | 453.2889 | 508.9395 | 614.5221
Expresiones De Mello (1971), Schmertmann (1975) y Mayne (2001)
Ángulo de rozamiento (grados) | 41.3164 | 40.3105 | 39.1918 | 38.1978 | 36.4962
Ngamma (Chen) (no utilizado) | 184.477 | 153.5431 | 125.7165 | 105.613 | 78.9141
Ngamma (Brinch-Hansen) | 100.6296 | 84.0366 | 69.0226 | 58.1132 | 43.5255
Nq (el mismo para todos) | 77.3189 | 67.0373 | 57.4365 | 50.2364 | 40.2197
Carga de hundimiento (kPa) | 1098.7666 | 1555.9655 | 1955.4559 | 2235.7491 | 2595.8274
Presión admisible (kPa) | 366.2555 | 518.6552 | 651.8186 | 745.2497 | 865.2758
Expresiones de la carga de hundimiento usando el método empírico de Meyerhof (1956)
Carga de hundimiento (kPa) | 157.488 | 262.48 | 393.72 | 524.96 | 787.44
Presión admisible (kPa) | 52.496 | 87.4933 | 131.24 | 174.9867 | 262.48
CRITERIOS DE DEFORMACIÓN
Método aproximado de Burland & Burbridge (1984)
Asiento admisible (mm) | 25
Valores inferiores índice compresib-σ (KPa) | 289.2239 | 202.274 | 152.2917 | 124.5142 | 93.7465
Valores medios tensión transmitida (kPa) | 526.3009 | 368.0781 | 277.1253 | 226.5787 | 170.5906
Valores superiores índice compresibilidad+σ (KPa) | 957.7102 | 669.7921 | 504.2851 | 412.3054 | 310.4239
CRITERIOS DE DEFORMACIÓN
Método aproximado (4.3.3. Código Técnico SE-C)
Asiento admisible (mm) | 25
Valores inferiores tensión transmitida-σ (KPa) | 144 | 144 | 138.24 | 126.96 | 116.16

## REFERENCIAS
Nota:
Correciones para el número de golpes de acuerdo con Youd y otros (2001)
Referencias:
Burland, J.B., Burbidge, M.C. (1984), Settlement of foundations on sand and gravel, Proceedings of the Institution of Civil Engineers, Part 1, 1985, 78, Dec., 1325-1381.
Hatanaka, M., Uchida, A. (1996). Empirical correlation between penetration resistance and effective friction of sandy soil. Soils & Foundations, Vol. 36 (4), 1-9, Japanese Geotechnical Society.
Mayne, P.W. (2001), Geotechnical site characterization using Cone, piezocone, SPTu, and VST, Civil and Environmental Engineering Department, Georgia Institute of Technology
Meyerhof, G.G. (1956), Penetration tests and bearing capacity of cohesionless soils, Journal of the soil mechanics and foundation division, ASCE, Vol. 82, No. SM1, January, pp. 1-19.
Schmertmann, J.H. (1975), Measurement of insitu shear strength, keynote lecture, Proceedings of the conference on in-situ measurement of soil properties, June 1-4, 1975, vol. II, American Society of Civil Engineers.